## Pick_Temp.csv
CASE	TJ	LED Source			HeatSink		Air
	Max Temp [C]	Power [W]	Effi. [%]	No. [ea]	Heat Transfer Coeff. [W/m^2K]	PCB Material	Ambient Temp [C]
case1	85.2395	1	30	3	250	FR4	25
case2	38.0745	1	30	3	250	Al	25
case3	37.4202	1	30	3	250	Cu	25
case4	106.222	1	30	3	150	FR4	25
case5	43.9802	1	30	3	150	Al	25
case6	43.3245	1	30	3	150	Cu	25
case7	127.822	1	30	3	100	FR4	25
case8	51.3602	1	30	3	100	Al	25
case9	50.7002	1	30	3	100	Cu	25

			* 주안점 : PCB 소재 변경 (FR4, Al, Cu), 강한 강제대류 상정 / * 결론 : / - 강한 강제대류로 FR4 대신 MCPCB를 사용할 때 큰 효과를 볼 수 있다. / (45C 이상 온도저하됨) / - 강한 강제대류일 때는, MCPCB 소재는 알미늄이라도 충분하다.

			* 주안점 : PCB 소재 변경 (FR4, Al, Cu), 약한 강제대류 상정 / * 결론 : / - 약한 강제대류로 FR4 대신 MCPCB를 사용할 때 큰 효과를 볼 수 있다. / (60C 이상 온도저하됨) / - 약한 강제대류일 때는, MCPCB 소재는 알미늄이라도 충분하다.

			* 주안점 : PCB 소재 변경 (FR4, Al, Cu), 자연대류 상정 / * 결론 : / - 자연대류로 FR4 대신 MCPCB를 사용할 때 큰 효과를 볼 수 있다. / (75C 이상 온도저하됨) / - 자연대류일 때는, MCPCB 소재는 알미늄이라도 충분하다.

			* 주안점 : PCB 소재 FR4, 대류 강풍/약풍/자연대류 상정 / * 결론 : / - 강제대류로 하면 최소 10C 이상 온도를 낮출 수 있다.

			* 주안점 : PCB 소재 알미늄, 대류 강풍/약풍/자연대류 상정 / * 결론 : / - 강제대류로 하면 최소 7C 이상 온도를 낮출 수 있다.

			* 주안점 : PCB 소재 Cu, 대류 강풍/약풍/자연대류 상정 / * 결론 : / - 강제대류로 하면 최소 7C 이상 온도를 낮출 수 있다.